## Accuracy Statement
ADMAG SF
ACCURACY STATEMENT
|  | 客户名： | 上海凯鑫分离技术股份有限公司 |  | 位号： | FT3101/4101
项目名：
|  | 口径 | 15 | mm | <-------请选择口径和单位
|  | 量程 | 1 | m3/hr | <-------请输入量程，并选择单位
|  | 对应流速 | 1.5719 | m/sec | <-------建议流速范围: 0.3 m/s (1 ft/s) ~ 10 m/s (33 ft/s)
|  |  | 5.1571 | ft/sec
|  | 瞬时流量 |  | 精度
|  | m3/hr | % of Span | % of Rate
|  | 1 | 100 | 0.5
|  | 0.9 | 90 | 0.5
|  | 0.8 | 80 | 0.5
|  | 0.7 | 70 | 0.5
|  | 0.6 | 60 | 0.5
|  | 0.5 | 50 | 0.5
|  | 0.4 | 40 | 0.5
|  | 0.3 | 30 | 0.5
|  | 0.2 | 20 | 0.5
|  | 0.1 | 10 | 0.95426
|  | 0.05 | 5 | 1.9085
最终产品精度以出厂标定结果为准

## Sheet1 (hidden)
Inches | mm | Area | l/sec | l/min | l/hr | m3/hr | Ml/day | gal/sec | gal/min | gal/hour | ft3/hr | 計算用
0.5 | 15 | 0.00017671 | 0.17671 | 10.6029 | 636.1725 | 0.63617 | 0.015268 | 0.046683 | 2.801 | 168.0577 | 22.466 | 0.63617
1 | 25 | 0.00049087 | 0.49087 | 29.4524 | 1767.1459 | 1.7671 | 0.042412 | 0.12967 | 7.7804 | 466.8269 | 62.4057
1.25 | 32 | 0.00080425 | 0.80425 | 48.2549 | 2895.2918 | 2.8953 | 0.069487 | 0.21246 | 12.7475 | 764.8492 | 102.2455
1.5 | 40 | 0.0012566 | 1.2566 | 75.3982 | 4523.8934 | 4.5239 | 0.10857 | 0.33197 | 19.9179 | 1195.0769 | 159.7585
2 | 50 | 0.0019635 | 1.9635 | 117.8097 | 7068.5835 | 7.0686 | 0.16965 | 0.5187 | 31.1218 | 1867.3077 | 249.6227
2.5 | 65 | 0.0033183 | 3.3183 | 199.0984 | 11945.9061 | 11.9459 | 0.2867 | 0.8766 | 52.5958 | 3155.75 | 421.8624
3 | 80 | 0.0050265 | 5.0265 | 301.5929 | 18095.5737 | 18.0956 | 0.43429 | 1.3279 | 79.6718 | 4780.3077 | 639.0342
4 | 100 | 0.007854 | 7.854 | 471.2389 | 28274.3339 | 28.2743 | 0.67858 | 2.0748 | 124.4872 | 7469.2308 | 998.4909
5 | 125 | 0.012272 | 12.2718 | 736.3108 | 44178.6467 | 44.1786 | 1.0603 | 3.2419 | 194.5112 | 11670.6731 | 1560.1421
6 | 150 | 0.017671 | 17.6715 | 1060.2875 | 63617.2512 | 63.6173 | 1.5268 | 4.6683 | 280.0962 | 16805.7693 | 2246.6046
8 | 200 | 0.031416 | 31.4159 | 1884.9556 | 113097.3355 | 113.0973 | 2.7143 | 8.2991 | 497.9487 | 29876.9231 | 3993.9637
10 | 250 | 0.049087 | 49.0874 | 2945.2431 | 176714.5868 | 176.7146 | 4.2412 | 12.9674 | 778.0449 | 46682.6924 | 6240.5683
12 | 300 | 0.070686 | 70.6858 | 4241.1501 | 254469.0049 | 254.469 | 6.1073 | 18.6731 | 1120.3846 | 67223.077 | 8986.4183
List
| Size Units | Size | Flow Unit
| mm | 15 | l/sec
|  | 25 | l/min
|  | 32 | l/hr
|  | 40 | m3/hr
|  | 50 | Ml/day
|  | 65 | gal/sec
|  | 80 | gal/min
|  | 100 | gal/hr
|  | 125 | ft3/hr
150
200
250
300

## Sheet2 (hidden)
ADMAG SF
size | 15 |  | PFA, PTFE |  | ADMAG SF
% of Span | Velocity | Velocity mm/s | 15-300mm | % Span | Accuracy (% of Rate)
100 | 1.5719 | 1571.9007 | 0.5 | 100 | 0.5
97.5 | 1.5326 | 1532.6032 | 0.5 | 97.5 | 0.5
95 | 1.4933 | 1493.3056 | 0.5 | 95 | 0.5
92.5 | 1.454 | 1454.0081 | 0.5 | 92.5 | 0.5
90 | 1.4147 | 1414.7106 | 0.5 | 90 | 0.5
87.5 | 1.3754 | 1375.4131 | 0.5 | 87.5 | 0.5
85 | 1.3361 | 1336.1156 | 0.5 | 85 | 0.5
82.5 | 1.2968 | 1296.8181 | 0.5 | 82.5 | 0.5
80 | 1.2575 | 1257.5205 | 0.5 | 80 | 0.5
77.5 | 1.2182 | 1218.223 | 0.5 | 77.5 | 0.5
75 | 1.1789 | 1178.9255 | 0.5 | 75 | 0.5
72.5 | 1.1396 | 1139.628 | 0.5 | 72.5 | 0.5
70 | 1.1003 | 1100.3305 | 0.5 | 70 | 0.5
67.5 | 1.061 | 1061.033 | 0.5 | 67.5 | 0.5
65 | 1.0217 | 1021.7354 | 0.5 | 65 | 0.5
62.5 | 0.98244 | 982.4379 | 0.5 | 62.5 | 0.5
60 | 0.94314 | 943.1404 | 0.5 | 60 | 0.5
57.5 | 0.90384 | 903.8429 | 0.5 | 57.5 | 0.5
55 | 0.86455 | 864.5454 | 0.5 | 55 | 0.5
52.5 | 0.82525 | 825.2479 | 0.5 | 52.5 | 0.5
50 | 0.78595 | 785.9503 | 0.5 | 50 | 0.5
47.5 | 0.74665 | 746.6528 | 0.5 | 47.5 | 0.5
45 | 0.70736 | 707.3553 | 0.5 | 45 | 0.5
42.5 | 0.66806 | 668.0578 | 0.5 | 42.5 | 0.5
40 | 0.62876 | 628.7603 | 0.5 | 40 | 0.5
37.5 | 0.58946 | 589.4628 | 0.5 | 37.5 | 0.5
35 | 0.55017 | 550.1652 | 0.5 | 35 | 0.5
32.5 | 0.51087 | 510.8677 | 0.5 | 32.5 | 0.5
30 | 0.47157 | 471.5702 | 0.5 | 30 | 0.5
27.5 | 0.43227 | 432.2727 | 0.5 | 27.5 | 0.5
25 | 0.39298 | 392.9752 | 0.5 | 25 | 0.5
22.5 | 0.35368 | 353.6777 | 0.5 | 22.5 | 0.5
20 | 0.31438 | 314.3801 | 0.5 | 20 | 0.5
17.5 | 0.27508 | 275.0826 | 0.54529 | 17.5 | 0.54529
15 | 0.23579 | 235.7851 | 0.63617 | 15 | 0.63617
12.5 | 0.19649 | 196.4876 | 0.76341 | 12.5 | 0.76341
10 | 0.15719 | 157.1901 | 0.95426 | 10 | 0.95426
9 | 0.14147 | 141.4711 | 1.0603 | 9 | 1.0603
8 | 0.12575 | 125.7521 | 1.1928 | 8 | 1.1928
7 | 0.11003 | 110.033 | 1.3632 | 7 | 1.3632
6 | 0.094314 | 94.314 | 1.5904 | 6 | 1.5904
5 | 0.078595 | 78.595 | 1.9085 | 5 | 1.9085
4 | 0.062876 | 62.876 | 2.3856 | 4 | 2.3856
3 | 0.047157 | 47.157 | 3.1809 | 3 | 3.1809
2 | 0.031438 | 31.438 | 4.7713 | 2 | 4.7713
1 | 0.015719 | 15.719 | 9.5426 | 1 | 9.5426